## Sheet1
实验数据记录
t/C | 35 | 40 | 45 | 50 | 55 | 60 | 65 | 70 | 75 | 80
T/K | 308.15 | 313.15 | 318.15 | 323.15 | 328.15 | 333.15 | 338.15 | 343.15 | 348.15 | 353.15
(1/T)/((10^-2)(K^-1)) | 0.32452 | 0.31934 | 0.31432 | 0.30945 | 0.30474 | 0.30017 | 0.29573 | 0.29142 | 0.28723 | 0.28317
Rt/Ohm | 2215 | 1823 | 1530 | 1256 | 1070 | 910 | 760 | 644 | 552 | 473
lnRt | 7.703 | 7.5082 | 7.333 | 7.1357 | 6.9754 | 6.8134 | 6.6333 | 6.4677 | 6.3135 | 6.1591
-w/(%K^(-1))% | 0.039288 | 0.038043 | 0.036857 | 0.035725 | 0.034645 | 0.033612 | 0.032626 | 0.031682 | 0.030778 | 0.029913
N | 0 | 9 | 12 | 29 | 39 | 51 | 65 | 79 | 92 | 106
lnRt-(1/T)图像
[9 empty] | 斜率/B | 37.306
[9 empty] | 截距/A | -4.3997